## Sheet1
设备名 | 型号 | 厂家 | 数量 | 平替 | 型号 | 光学元件用橙色标注，其他为机械件 | 可采购型号 | 可采购厂家
爬高架 | OBS405 | LBTEK | 1 |  |  | 商城没有需定制 | OMH-1Z-400 | 工术 | 【淘宝】7天无理由退货 https://e.tb.cn/h.ipZCDbkSqZQytQb?tk=uGYm56SsDwB CZ005 「OMH系列光学爬高架上/下套装/适用1英寸光学元件」 点击链接直接打开 或者 淘宝搜索直接打开
反射镜 | UM10-45A-∅1 | THORLABS | 2 |  |  | 商城没有需定制 | 低GDD的必须要专门的低GDD型镀膜，基本没有国产标准品
平凸透镜 | MCX20612-B | LBTEK | 2 |  | LO-SFPCL-B25075+LO-SM1-A7.6+LO-SM1R | LO-SFPCL-B25075商城产品需外采 LO-SM1-A7.6+LO-SM1R有库存
透镜架 | FLF1 | LBTEK | 2 |  | LO-LH-1 | 有库存
Z轴平移架 | SM1ZA | THORLABS | 3 |  | LO-TAF30-Z | 行程1.2mm有库存
消色差双胶合透镜 | AC064-015-B-ML | THORLABS | 3 |  | LO-ADL-B08016 | 参数相近，商城型号需采购，但是没有外框
消色差透镜镜筒 | EO9RMS | THORLABS | 3 |  | LO-RMSM12-HR+E09RMS | LO-RMSM12-HR库存有4个，E09RMS（我们自己的）加工过但库存没有，需加工 | 延长型RMS-M9×0.5 | 工术 | 【淘宝】7天无理由退货 https://e.tb.cn/h.iqQQFdJfBjLUvfC?tk=A6v356SISKJ HU006 「OMAL系列非球面透镜转接件\非球面透镜安装座」 点击链接直接打开 或者 淘宝搜索直接打开
光纤耦合器 | SM1FC | THORLABS | 3 |  |  | 商城没有需定制 | SM1外螺纹转FC\PC宽键2.2mm | 工术 | 【淘宝】7天无理由退货 https://e.tb.cn/h.ipLtr0ikZtdbEwu?tk=Bwdk56SGKWp CZ321 「法兰转接件SM1SM05FCAPC转接头光纤耦合器」 点击链接直接打开 或者 淘宝搜索直接打开
XY平移架 | ST1XY-D/M | THORLABS | 2 |  | LO-TAF30-C | 没加工，需加工或外采 | CS30-XY1W（行程±1.5mm） | 工术 | 【淘宝】7天无理由退货 https://e.tb.cn/h.ipLuL0R1RkrDk2I?tk=K5LQ56SFR1K CZ007 「CS30-XY系列30mm笼式精密型调整架\XY轴\XYR\XYZ」 点击链接直接打开 或者 淘宝搜索直接打开
角度调整架 | KC1T | THORLABS | 2 |  | LO-CSRF30-A | 没加工完，需加工或外采 | CS30-KV-1 | 工术 | 【淘宝】7天无理由退货 https://e.tb.cn/h.ipLETi1Ee7rXqA7?tk=ukvr56SvErw CZ356 「30mm 笼式 0°入射镜架\笼式系统光学调整架」 点击链接直接打开 或者 淘宝搜索直接打开
镜筒耦合器 | SM1T10 | THORLABS | 3 |  |  | 商城没有需定制 | OMLLC-1-1.0（长度25.4，SM1） | 工术 | 【淘宝】7天无理由退货 https://e.tb.cn/h.ip0YZjdFpeTuuMB?tk=A1lO56Sxu9z CZ009 「OMLLC系列光学透镜套筒连接器」 点击链接直接打开 或者 淘宝搜索直接打开
镜筒支撑架 | CP33T/M | THORLABS | 3 |  | LO-RP30-12.7 | 没加工，需加工或外采 | CS30-PS1-12 | 工术 | 【淘宝】7天无理由退货 https://e.tb.cn/h.iK6gLekqZdvbwM8?tk=Gesz5673iBg CZ356 「CS30-PS系列30mm笼式系统标准光学笼板」 点击链接直接打开 或者 淘宝搜索直接打开
二向色镜支撑架 | CM1-DCH/M | THORLABS | 1 |  |  | 没加工，需加工或外采 | CS30-MDM（36×26二项色） | 工术 | 【淘宝】7天无理由退货 https://e.tb.cn/h.ippUTtotAkbWR6b?tk=7Q0q567V81Y HU108 「30mm笼式小型\集成立方体\夹紧式二向色立方体\1英寸\20m分光棱镜」 点击链接直接打开 或者 淘宝搜索直接打开
二向色镜 | DMLP805R | THORLABS | 1 |  |  | 商城没有需定制
笼式系统底座 | CPVMP | THORLABS | 1 |  | LO-VIP30 | 有库存
立柱 | RS300/M | THORLABS | 4 |  |  | 商城没有需定制或外采 | CL-PG52-300（M6阴 M6阴） | 创莱光电 | 【淘宝】假一赔四 https://e.tb.cn/h.ip09jztLAyJljLZ?tk=62AQ567hlf2 HU071 「创莱光电 直径25mm光学支撑杆光学接杆光学不锈钢接杆实验光学接杆加长实验接杆加长杆高精度实验用光学支架」 点击链接直接打开 或者 淘宝搜索直接打开
镜头 | M plan APO NIR HR100X | Mitutoyo | 1 |  |  | 商城没有需定制 | 近红外一般国产替不了
长通滤波片 | FELH800 | THORLABS | 1 |  | LO-HLPF-800 | 参数相近，商城型号需采购
短通滤波片 | FESH1000 | THORLABS | 1 |  | LO-HSPF-1050 | 参数相近，商城型号需采购
滤波片支架 | CFH2R/M | THORLABS | 1 |  |  | 商城没需定制 | CS30-F1 | 工术 | 【淘宝】7天无理由退货 https://e.tb.cn/h.iqQpCUFT1WgiTOJ?tk=aVaj56SB8Pt tG-#22>lD 「KungShu 30mm笼式系统快拆式滤波片安装座带SM05/SM1螺纹」 点击链接直接打开 或者 淘宝搜索直接打开