## Sheet1
设备名 | 型号 | 厂家 | 数量 | 单价 | 总价 | 厂家 | 型号 | 光学元件用橙色标注，其他为机械件 | 可采购型号 | 可采购厂家 | 价格 | 可采购型号 | 可采购厂家 | 单价 | 总价 | 备注
爬高架 | OBS405 | LBTEK | 1 | 2568 | 2568 | 里尔 | LO-OLR-500 | 商城没有需定制 | OMH-1Z-400 | 工术 | 外采价格：1108.85 | ZJT-TS300（总高度300） | 匠才 | 2300 | 2300
反射镜 | UM10-45A-∅1 | THORLABS | 2 | 2329 | 4658 | thorlabs | 无平替代买 | 商城没有需定制 | 低GDD的必须要专门的低GDD型镀膜，基本没有国产标准品 |  | 需要定制，激光器上面的麻光斑多大？表面质量能不能放宽到40/20或者60/40，平行度0.02mm |  |  | 2607 | 5214 | 代买
平凸透镜 | MCX20612-B | LBTEK | 2 | 888 | 1776 | 里尔 | LO-SFPCL-B25075 | LO-SFPCL-B25075商城产品需外采 LO-SM1-A7.6+LO-SM1R有库存 |  |  | 725+76+27=828*2
透镜架 | FLF1 | LBTEK | 2 | 109 | 218 | 里尔 | LO-LH-1 | 有库存 |  |  | 85*2 |  |  | 85 | 170
Z轴平移架 | SM1ZA | THORLABS | 3 | 2055 | 6165 | 里尔 | LO-TAF30-Z | 行程1.2mm有库存 |  |  | 1150*3 |  |  | 1150 | 3450
消色差双胶合透镜 | AC064-015-B-ML | THORLABS | 3 | 789 | 2367 | 里尔 | LO-ADL-B06015+机械外壳 | 参数相近，商城型号需采购，但是没有外框 |  |  | 305*3 |  |  | 470 | 1410
消色差透镜镜筒 | EO9RMS | THORLABS | 3 | 389 | 1167 | 里尔 | LO-RMSM12-HR+E09RMS | LO-RMSM12-HR库存有4个，E09RMS（我们自己的）加工过但库存没有，需加工 | 延长型RMS-M9×0.5 | 工术 | 外采整套价格：114*3 |  |  | 258 | 774 | 焦距16mm+外筒大小确定
光纤耦合器 | SM1FC | THORLABS | 3 | 321 | 963 | 里尔 | LO-SM1EPC | 商城没有需定制 | SM1外螺纹转FC\PC宽键2.2mm | 工术 | 外采价格：74.8*3 |  |  | 210 | 630
XY平移架（±3mm行程，带差分驱动器） | ST1XY-D/M | THORLABS | 2 | 5299 | 10598 | 里尔 | LO-TAF30-C | 没加工，需加工或外采 | CS30-XY1W（行程±1.5mm普通微分头） CS30-XY-PMD(差分微分头) CS30-XY-P(普通微分头) | 工术 | 外采价格：CS30-XY1W（行程±1.5mm普通微分头）428*2 CS30-XY-PMD(差分微分头)1276*2 CS30-XY-P(普通微分头)748*2 | L30T-XYHB (普通微分头) | 匠才 | 1、普通微分头10um单价2684 2、差分（粗精调）单价4350 | 1、5368 2、8700 | 2、差分（粗精调）单价4350
角度调整架 | KC1T | THORLABS | 2 | 1029 | 2058 | 里尔 | LO-CSRF30-A | 没加工完，需加工或外采 | CS30-KV-1 | 工术 | 外采价格：215*2 | L30T-JSM1 | 匠才 | 570 | 1140
镜筒耦合器 | SM1T10 | THORLABS | 3 | 226 | 678 | 里尔 | LO-SM1-W1 | 商城没有需定制 | OMLLC-1-1.0 | 工术 | 外采价格：59.5*3 | ZTL-1-1.0 | 匠才 | 156 | 468
镜筒支撑架 | CP33T/M | THORLABS | 3 | 245 | 735 | 里尔 | LO-RP30-12.7 | 没加工，需加工或外采 | CS30-PS1-12 | 工术 | 外采价格：82.39*3 | L30B-SM1H | 匠才 | 101 | 303
二向色镜支撑架 | CM1-DCH/M | THORLABS | 1 | 1796 | 1796 | 里尔 | LO-CSSC30 | 没加工，需加工或外采 | CS30-MD | 工术 | 外采价格：330 | L30F-ZLFM | 匠才 | 623 | 623
二向色镜 | DMLP805R | THORLABS | 1 | 5543 | 5543 | 里尔 | R380--740，T785-1800，确定下是否可以 | 商城没有需定制 | [5 empty] | 3300 | 3300 | 适配785nm激光器，圆形镜片，适配14条支撑架，785反射，900多透
笼式系统底座 | CPVMP | THORLABS | 1 | 477 | 477 | 里尔 | LO-VIP30 | 有库存 |  |  | 238 |  |  | 238 | 238
立柱 | RS300/M | THORLABS | 4 | 649 | 2596 | 里尔 | LO-NSB25-280B | 商城没有需定制或外采 | CL-PG52-300 | 创莱光电 | 外采价格：175*4 |  |  | 410 | 1640 | 280mm
长通滤波片 | FELH0800 | THORLABS | 1 | 1476 | 1476 | 里尔 | LO-HLPF-800 | 参数相近，商城型号需采购 |  |  | 1255 |  |  | 1255 | 1255
短通滤波片 | FESH1000 | THORLABS | 1 | 1476 | 1476 | 里尔 | LO-HSPF-1050 | 参数相近，商城型号需采购 |  |  | 1440 |  |  | 1440 | 1440
滤波片支架 | CFH2R/M | THORLABS | 1 | 1304 | 1304 | 里尔 | L30T-KLM | 商城没需定制 | CS30-F1 | 工术 | 外采价格：286 | L30T-KLM | 匠才 | 635 | 635 | 确定图片
设备名: XY机械位移台; 厂家: 里尔 | [8 empty] | 60台面
设备名: 转接板; 厂家: 里尔 | [8 empty] | M3-40MM-M4（19.2mm）
Z轴位移台 | [5 empty] | 里尔
扳手（圆头、多角度） | [5 empty] | 里尔 | LO-BM6
定制钢板